## PQ Curve
P8 MAX
| 0 | 5.71
| 2.28 | 5.43
| 4.88 | 4.96
| 6.51 | 4.73
| 6.51 | 4.73
| 17.24 | 3.41
| 18.86 | 3.33
| 21.79 | 3.28
| 25.68 | 3.2
| 28.93 | 2.95
| 32.49 | 2.43
| 37.68 | 1.89
| 41.57 | 1.19
| 46.11 | 0.18
| 50.31 | 0

## Sheet1
ARCTIC Fan P/Q Curve for CFD
Please select your units of choice in the blue cells below.
Contact us if yours is not present : support@arctic.de
Fan Model: | P8 Max |  | Fan Model: | P8 Max
Rotor Speed : | 3000 | RPM | Rotor Speed (rad/s): | 314.1593 | rad/s
Outer diameter: | 76 | mm | Outer diameter (ft): | 0.24934 | ft
Hub diameter : | 33 | mm | Hub diameter (ft): | 33 | mm
Direction of rotation: | Clockwise |  | Direction of rotation: | Clockwise
Flow rate (ft^3/min) C=0.95 | Ps Static Pressure (mmH2O) |  | Flow rate (ft^3/min) C=0.95 | Ps Static Pressure
|  |  | ft^3/min | mmH2O
0 | 5.71 |  | 0 | 5.71
2.28 | 5.43 |  | 2.28 | 5.43
4.88 | 4.96 |  | 4.88 | 4.96
6.51 | 4.73 |  | 6.51 | 4.73
6.51 | 4.73 |  | 6.51 | 4.73
17.24 | 3.41 |  | 17.24 | 3.41
18.86 | 3.33 |  | 18.86 | 3.33
21.79 | 3.28 |  | 21.79 | 3.28
25.68 | 3.2 |  | 25.68 | 3.2
28.93 | 2.95 |  | 28.93 | 2.95
32.49 | 2.43 |  | 32.49 | 2.43
37.68 | 1.89 |  | 37.68 | 1.89
41.57 | 1.19 |  | 41.57 | 1.19
46.11 | 0.18 |  | 46.11 | 0.18
50.31 | 0 |  | 50.31 | 0
|  |  | 0 | 0
|  |  | 0 | 0
|  |  | 0 | 0
|  |  | 0 | 0
|  |  | 0 | 0
|  |  | 0 | 0
|  |  | 0 | 0
|  |  | 0 | 0